## Ref Find
Sample 100 m/z | Intensity | formula | ppm |  | theoretical m/z | e- mass | Ref
129.0181 | 7140000 | C5H5O4 | -9.549 |  | 129.0188 | 0.00055 | 129.0193
145.0495 | 8470000 | C6H9O4 | -7.805 |  | 145.0501 | 0.00055 | 145.0506
171.0111 | 65200000 | C7H7O3S | -6.07 |  | 171.0116 | 0.00055 | 171.0121
171.1016 | 87600000 | C9H15O3 | -6.072 |  | 171.1021 | 0.00055 | 171.1027
187.0965 | 122000000 | C9H15O4 | -5.784 |  | 187.097 | 0.00055 | 187.0976
189.0759 | 18100000 | C8H13O5 | -5.007 |  | 189.0763 | 0.00055 | 189.0769
201.1123 | 134000000 | C10H17O4 | -4.636 |  | 201.1127 | 0.00055 | 201.1132
233.1024 | 99600000 | C10H17O6 | -2.838 |  | 233.1025 | 0.00055 | 233.1031
255.2325 | 1410000000 | C16H31O2 | -1.777 |  | 255.2324 | 0.00055 | 255.233
283.2638 | 1500000000 | C18H35O2 | -1.602 |  | 283.2637 | 0.00055 | 283.2643
301.1289 | 3670000 | C14H21O7 | -1.249 |  | 301.1287 | 0.00055 | 301.1293
317.091 | 206000 | C10H21O9S | -0.555 |  | 317.0906 | 0.00055 | 317.0912
325.184 | 87800000 | C18H29O3S | -0.888 |  | 325.1837 | 0.00055 | 325.1843
326.1818 | 699000 | C13H28O8N | -0.736 |  | 326.1815 | 0.00055 | 326.182
339.1996 | 42000000 | C19H31O3S | -0.999 |  | 339.1994 | 0.00055 | 339.1999
361.1169 | 620000 | C12H25O10S | -1.359 |  | 361.1168 | 0.00055 | 361.1174
369.2127 | 21600000 | C16H33O9 | -0.828 |  | 369.2125 | 0.00055 | 369.213
381.2312 | 3630000 | C18H37O6S | -1.135 |  | 381.2311 | 0.00055 | 381.2316
401.0874 | 8780000 | C20H17O9 | -1.011 |  | 401.0873 | 0.00055 | 401.0878
415.2183 | 59700000 | C17H35O11 | -0.446 |  | 415.2179 | 0.00055 | 415.2185
459.2444 | 102000000 | C19H39O12 | -0.653 |  | 459.2442 | 0.00055 | 459.2447
503.2708 | 121000000 | C21H43O13 | -0.227 |  | 503.2704 | 0.00055 | 503.2709
547.297 | 144000000 | C23H47O14 | -0.236 |  | 547.2966 | 0.00055 | 547.2971
591.3236 | 112000000 | C25H51O15 | 0.433 |  | 591.3228 | 0.00055 | 591.3234
Sample 103 mz | Intensity | Formula | ppm |  | Pubchem Match? | m/z | ppm | theoretical m/z | e- mass | Ref |  |  | LOBF | Distance
505.2468 | 19300000 | C24H41O9S | -1.676 |  | C24H41O9S | 505.2468 | -1.676 | 505.2471 | 0.00055 | 505.2477 |  |  | -2.0206 | 0.34464
507.4771 | 2200000 | C33H63O3 | -2.284 |  | C33H63O3 | 507.4771 | -2.284 | 507.4777 | 0.00055 | 507.4783 |  |  | -2.007 | 0.27704
511.4721 | 70700000 | C32H63O4 | -2.217 |  | C32H63O4 | 511.4721 | -2.217 | 511.4726 | 0.00055 | 511.4732 |  |  | -1.9825 | 0.23454
513.3089 | 1130000 | C24H49O9S | -2.683 |  | C24H49O9S | 513.3089 | -2.683 | 513.3097 | 0.00055 | 513.3103 |  |  | -1.9712 | 0.71181
519.2621 | 4510000 | C25H43O9S | -2.401 |  | C25H43O9S | 519.2621 | -2.401 | 519.2628 | 0.00055 | 519.2633 |  |  | -1.9347 | 0.46632
527.1431 | 2600000 | C20H31O14S | -1.763 |  | C24H49O10S | 529.3039 | -2.459 | 529.3046 | 0.00055 | 529.3052 |  |  | -1.8731 | 0.58592
529.3039 | 2850000 | C24H49O10S | -2.459 |  | C23H47O13 | 531.3018 | -0.856 | 531.3017 | 0.00055 | 531.3022 |  |  | -1.8608 | 1.0048
531.3018 | 26100000 | C23H47O13 | -0.856 |  | C25H27O13 | 535.1446 | -1.988 | 535.1452 | 0.00055 | 535.1457 |  |  | -1.8373 | 0.15075
535.1446 | 1400000 | C25H27O13 | -1.988 |  | C34H65O4 | 537.488 | -1.588 | 537.4883 | 0.00055 | 537.4888 |  |  | -1.8229 | 0.23488
537.488 | 1620000 | C34H65O4 | -1.588 |  | C36H69O3 | 549.5242 | -1.8 | 549.5247 | 0.00055 | 549.5252 |  |  | -1.749 | 0.050953
547.2963 | 5360000 | C23H47O14 | -1.46 |  | C29H45O8S | 553.2841 | 0.104 | 553.2835 | 0.00055 | 553.2841 |  |  | -1.726 | 1.83
549.5242 | 839000 | C36H69O3 | -1.8 |  | C33H41O7N | 563.2879 | -1.688 | 563.2883 | 0.00055 | 563.2889 |  |  | -1.6646 | 0.023379
553.2841 | 5720000 | C29H45O8S | 0.104 |  | C36H71O4 | 567.5351 | -1.205 | 567.5352 | 0.00055 | 567.5358 |  |  | -1.6386 | 0.43357
563.2879 | 2700000 | C33H41O7N | -1.688 |  | C26H53O11S | 573.3304 | -1.79 | 573.3309 | 0.00055 | 573.3314 |  |  | -1.603 | 0.18698
567.5351 | 83600000 | C36H71O4 | -1.205 |  | C35H69O4N2 | 581.5247 | -2.686 | 581.5257 | 0.00055 | 581.5263 |  |  | -1.5528 | 1.1332
573.3304 | 1860000 | C26H53O11S | -1.79 |  | C24H37O16S | 613.1801 | -1.091 | 613.1802 | 0.00055 | 613.1808 |  |  | -1.3586 | 0.26758
581.5247 | 649000 | C35H69O4N2 | -2.686 |  | C38H49O10 | 665.3326 | -0.813 | 665.3326 | 0.00055 | 665.3331 |  |  | -1.0387 | 0.22568
593.1299 | 62900000 | C15H31O23N | 1.089 |  | C29H59O17 | 679.375 | -1.138 | 679.3752 | 0.00055 | 679.3758 |  |  | -0.95254 | 0.18546
600.3891 | 3850000 | C32H56O10 | 2.005 |  | C34H49O12S | 681.2954 | 0.571 | 681.2945 | 0.00055 | 681.295 |  |  | -0.94076 | 1.5118
613.1801 | 1760000 | C24H37O16S | -1.091 |  | C34H39O15S | 719.2011 | -0.576 | 719.201 | 0.00055 | 719.2015 |  |  | -0.70825 | 0.13225
617.3565 | 981000 | C34H51O9N | -0.681 |  | C31H63O18 | 723.4015 | -0.675 | 723.4014 | 0.00055 | 723.402 |  |  | -0.68248 | 0.0074843
635.3489 | 1790000 | C27H55O16 | -0.974 |  | C38H45O12S | 725.2624 | -1.821 | 725.2632 | 0.00055 | 725.2637 |  |  | -0.67107 | 1.1499
637.1555 | 11600000 | C17H35O24N | 0.112 |  | C35H35O17 | 727.187 | -1.338 | 727.1874 | 0.00055 | 727.188 |  |  | -0.65926 | 0.67874
652.3759 | 11500000 | C27H58O16N | -0.288 |  | C44H81O8 | 737.5931 | -0.803 | 737.5931 | 0.00055 | 737.5937 |  |  | -0.59543 | 0.20757
665.3326 | 451000 | C38H49O10 | -0.813 |  | C54H89O4 | 801.675 | -2.039 | 801.6761 | 0.00055 | 801.6766 |  |  | -0.20235 | 1.8366
679.375 | 1370000 | C29H59O17 | -1.138 |  | C49H71O12 | 851.4968 | 1.996 | 851.4946 | 0.00055 | 851.4951 |  |  | 0.10325 | 1.8927
681.2954 | 3390000 | C34H49O12S | 0.571
696.2976 | 359000 | C34H48O15 | -3.33
699.217 | 1270000 | C28H43O18S | -0.741 |  | slope | 0.006134
713.2361 | 1010000 | C25H45O23 | 0.546 |  | intercept | -5.1198
719.2011 | 399000 | C34H39O15S | -0.576
723.4015 | 445000 | C31H63O18 | -0.675
725.2624 | 455000 | C38H45O12S | -1.821
727.187 | 1290000 | C35H35O17 | -1.338
729.1784 | 2790000 | C20H41O28 | -0.8
734.3948 | 2240000 | C32H62O18 | 0.867
737.5931 | 940000 | C44H81O8 | -0.803
746.9739 | 36000 | C11H23O35S | -0.945
762.3159 | 1960000 | C31H54O21 | -0.533
785.1716 | 3330000 | C25H39O27N | 0.137
785.2539 | 1090000 | C32H49O20S | -0.557
788.975 | 66300000 | C23H17O31 | -1.174
801.675 | 1270000 | C54H89O4 | -2.039
803.1821 | 1860000 | C40H35O18 | -0.98
829.1981 | 2100000 | C27H43O28N | 0.473
851.4968 | 1400000 | C49H71O12 | 1.996
861.1835 | 1630000 | C24H45O33 | -1.575
871.2904 | 751000 | C36H55O22S | -0.823
875.236 | 227000 | C26H51O32 | -1.019
885.3001 | 1140000 | C44H53O17S | -0.897
888.4141 | 203000 | C46H64O17 | -0.899
|  | # Masses | Sample | Time | Time (mins only) | Adjusted | Minutes |  | Total masses | slope | y-int | Pred. mins | End time
|  | 297 | 2 | 4:47 | 47 | 47 | 0 |  | 1300 | 10.251 | 286.81 | 98.8382 | 6:26
|  | 336 | 3 | 4:53 | 53 | 53 | 6
|  | 381 | 3 | 5:00 | 60 | 60 | 13
|  | 543 | 4 | 5:11 | 11 | 71 | 24 |  | Total samples | slope | y-int | Pred. mins | End time
|  | 698 | 5 | 5:22 | 22 | 82 | 35 |  | 9 | 0.0834 | 2.1107 | 82.6055 | 6:10
|  | 983 | 8 | 5:57 | 57 | 117 | 70
|  |  |  | 4:47 | 0 | 60 | 13
|  |  |  | 4:47 | 0 | 60 | 13
|  |  |  | 4:47 | 0 | 60 | 13 |  |  | Predicted by samples LOBF
|  |  |  | 4:47 | 0 | 60 | 13 |  |  | 1133.5991
|  |  |  | 4:47 | 0 | 60 | 13
|  |  |  | 4:47 | 0 | 60 | 13

## Calibration Testing
Ref m/z |  | Ref m/z | Raw Data | ppm |  | Ref m/z | Cal Data original code | ppm | Ref m/z | Cal Data with higher lockmasses and 1/x fit option | ppm | Ref m/z | Cal Data as above plus high range linear fit | ppm
129.0193 |  | 129.0193 | 129.0181 | -9.6768 |  | 129.0193 | 129.0193 | 0.032594 | 129.0193 | 129.0193 | -0.12185 | 129.0193 | 129.0193 | -0.12185
145.0506 |  | 145.0506 | 145.0495 | -8.1034 |  | 145.0506 | 145.0506 | 0.02582 | 145.0506 | 145.0507 | 0.15499 | 145.0506 | 145.0507 | 0.15499
171.0121 |  | 171.0121 | 171.0111 | -6.3463 |  | 171.0121 | 171.0122 | 0.10046 | 171.0121 | 171.0122 | 0.076547 | 171.0121 | 171.0122 | 0.076547
171.1027 |  | 171.1027 | 171.1015 | -6.5586 |  | 171.1027 | 171.1027 | 0.016954 | 171.1027 | 171.1027 | -0.038939 | 171.1027 | 171.1027 | -0.038939
187.0976 |  | 187.0976 | 187.0965 | -5.5634 |  | 187.0976 | 187.0976 | -0.076278 | 187.0976 | 187.0976 | -0.087673 | 187.0976 | 187.0976 | -0.087673
189.0769 |  | 189.0769 | 189.0759 | -5.2365 |  | 189.0769 | 189.0768 | -0.020757 | 189.0769 | 189.0768 | -0.095593 | 189.0769 | 189.0768 | -0.095593
201.1132 |  | 201.1132 | 201.1123 | -4.5184 |  | 201.1132 | 201.1132 | -0.041623 | 201.1132 | 201.1132 | -0.056552 | 201.1132 | 201.1132 | -0.056552
233.1031 |  | 233.1031 | 233.1026 | -1.87 |  | 233.1031 | 233.1031 | 0.075054 | 233.1031 | 233.1031 | 0.090899 | 233.1031 | 233.1031 | 0.090899
255.233 |  | 255.233 | 255.2325 | -1.6107 |  | 255.233 | 255.2329 | -0.26665 | 255.233 | 255.2331 | 0.71615 | 255.233 | 255.2331 | 0.71615
283.2643 |  | 283.2643 | 283.2638 | -1.5862 |  | 283.2643 | 283.2641 | -0.61154 | 283.2643 | 283.2643 | 0.12029 | 283.2643 | 283.2643 | 0.12029
301.1293 |  | 317.0912 | 317.0909 | -0.95241 |  | 317.0912 | 317.0912 | -0.049266 | 325.1843 | 325.1842 | -0.17215 | 325.1843 | 325.1843 | 0.022801
317.0912 |  | 325.1843 | 325.1838 | -1.549 |  | 325.1843 | 325.1842 | -0.26486 | 339.1999 | 339.2 | 0.024366 | 339.1999 | 339.1999 | -0.16158
325.1843 |  | 326.182 | 326.1818 | -0.7459 |  | 326.182 | 326.1821 | 0.2455 | 361.1174 | 361.1174 | -0.081213 | 361.1174 | 361.1173 | -0.33616
326.182 |  | 339.1999 | 339.1993 | -1.77 |  | 339.1999 | 339.1997 | -0.62271 | 369.213 | 369.2132 | 0.42466 | 369.213 | 369.213 | 0.10629
339.1999 |  | 361.1174 | 361.1169 | -1.3674 |  | 369.213 | 369.2132 | 0.37989 | 381.2316 | 381.2317 | 0.21816 | 381.2316 | 381.2315 | -0.48785
361.1174 |  | 369.213 | 369.2127 | -0.84152 |  | 381.2316 | 381.2315 | -0.41925 | 401.0878 | 401.0878 | 0.0040034 | 401.0878 | 401.0876 | -0.50019
369.213 |  | 381.2316 | 381.2311 | -1.4886 |  | 401.0878 | 401.0877 | -0.35887 | 415.2185 | 415.2188 | 0.68656 | 415.2185 | 415.2185 | 0.038195
381.2316 |  | 401.0878 | 401.0873 | -1.2394 |  | 415.2185 | 415.2188 | 0.64581 | 459.2447 | 459.2451 | 0.82283 | 459.2447 | 459.2446 | -0.19394
401.0878 |  | 415.2185 | 415.2183 | -0.55176 |  | 459.2447 | 459.245 | 0.53499 | 529.3052 | 529.3047 | -0.85319 | 529.3052 | 529.3038 | -2.6505
415.2185 |  | 459.2447 | 459.2445 | -0.45967 |  | 503.2709 | 503.2715 | 1.0549 | 549.5252 | 549.5253 | 0.20509 | 549.5252 | 549.5242 | -1.8363
459.2447 |  | 503.2709 | 503.2709 | -0.10849 |  | 507.4783 | 507.4778 | -0.85048 | 567.5358 | 567.5365 | 1.2975 | 567.5358 | 567.5351 | -1.1911
503.2709 |  | 507.4783 | 507.4772 | -2.1128 |  | 529.3052 | 529.3043 | -1.6225 | 573.3314 | 573.3309 | -0.8489 | 573.3314 | 573.3301 | -2.2176
547.2971 |  | 511.4732 | 511.4726 | -1.1975 |  | 531.3022 | 531.3036 | 2.5688
591.3234 |  | 529.3052 | 529.304 | -2.3276 |  | 537.4888 | 537.4889 | 0.079444
|  | 531.3022 | 531.3021 | -0.24016 |  | 549.5252 | 549.5249 | -0.57031
|  | 537.4888 | 537.4883 | -1.0324 |  | 567.5358 | 567.5362 | 0.64983
Ref m/z |  | 549.5252 | 549.5243 | -1.6494 |  | 573.3314 | 573.3307 | -1.2242
505.2477 |  | 567.5358 | 567.5353 | -0.82145 |  | 581.5263 | 581.5264 | 0.20825
507.4783 |  | 573.3314 | 573.3303 | -1.9205 |  | 681.295 | 681.2975 | 3.6043
511.4732 |  | 581.5263 | 581.5256 | -1.1145 |  | 801.6766 | 801.6766 | -0.047151
513.3103 |  | 681.295 | 681.2954 | 0.5673
519.2633 |  | 801.6766 | 801.6756 | -1.2576
529.3052
531.3022
535.1457
537.4888
549.5252
553.2841
563.2889
567.5358
573.3314
581.5263
613.1808
665.3331
679.3758
681.295
719.2015
723.402
725.2637
727.188
737.5937
801.6766
851.4951
|  | -1 |  | 0
|  | -1 |  | 900
| 0 |  |  |  | 1
| 900 |  |  |  | 1